## RESUMO
Obra: | CONSTRUÇÃO DE MURO NA CAMARA MUNICIPAL DE PIMENTA BUENO
Bancos: | SINAPI - 03/2021 - Rondônia /// SBC - 05/2021 - Rondônia /// ORSE - 12/2020 - Rondônia
B.D.I. | 21.75%
Encargos Sociais: | Desonerado: embutido nos preços unitário dos insumos de mão de obra, de acordo com as bases.
Planilha Orçamentária Resumida
Item | Descrição | Total | Peso (%)
1 | SERVIÇOS PRELIMINARES | 2516.62 | 4.845%
2 | REMOÇÃO E DEMOLIÇÃO | 1157.89 | 2.229%
3 | MOVIMENTO DE TERRA | 1261.69 | 2.429%
4 | INFRA ESTRUTURA | 8259.34 | 15.9%
5 | SUPERESTRUTURA | 8779.55 | 16.9%
6 | FECHAMENTO | 5699.29 | 10.97%
7 | REVESTIMENTO | 5929.7 | 11.42%
8 | ESQUADRIAS E FERRAGENS | 8067.26 | 15.53%
9 | PAVIMENTAÇÃO | 6040.76 | 11.63%
10 | OUTROS | 4228.94 | 8.142%
| VALOR SEM BDI | 51941.04
| VALOR DO BDI | 11297.17
| VALOR COM BDI | 63238.21
_____________________________________
EDIPO FERREIRA DA SILVA
ENGENHEIRO CIVIL
CREA 6515D/RO

## SINTETICA
| Obra: | CONSTRUÇÃO DE MURO NA CAMARA MUNICIPAL DE PIMENTA BUENO
| Bancos: | SINAPI - 03/2021 - Rondônia /// SBC - 05/2021 - Rondônia /// ORSE - 12/2020 - Rondônia
| B.D.I. | 21.75%
| Encargos Sociais: | Desonerado: embutido nos preços unitário dos insumos de mão de obra, de acordo com as bases.
Orçamento Sintética
Item | Código | Banco | Descrição | Und | Quant. | Valor Unit | Total | Peso (%)
1 |  |  | SERVIÇOS PRELIMINARES |  |  |  | 2516.62 | 4.845%
1.1 | 74209/001 | SINAPI | PLACA DE OBRA EM CHAPA DE ACO GALVANIZADO | m² | 2 | 299.99 | 599.98 | 1.155%
1.2 | 93208 | SINAPI | EXECUÇÃO DE ALMOXARIFADO EM CANTEIRO DE OBRA EM CHAPA DE MADEIRA COMPENSADA, INCLUSO PRATELEIRAS. AF_02/2016 | m² | 3 | 638.88 | 1916.64 | 3.69%
2 |  |  | REMOÇÃO E DEMOLIÇÃO |  |  |  | 1157.89 | 2.229%
2.1 | 97622 | SINAPI | DEMOLIÇÃO DE ALVENARIA DE BLOCO FURADO, DE FORMA MANUAL, SEM REAPROVEITAMENTO. AF_12/2017 | m³ | 12.09 | 41.23 | 498.47 | 0.9597%
2.2 | 97627 | SINAPI | DEMOLIÇÃO DE PILARES E VIGAS EM CONCRETO ARMADO, DE FORMA MECANIZADA COM MARTELETE, SEM REAPROVEITAMENTO. AF_12/2017 | m³ | 2.14 | 222.16 | 475.42 | 0.9153%
2.3 | 120521/001 | Próprio | REMOÇÃO MANUAL DE PORTÃO METÁLICO FIXADO EM CONCRETO, COM REAPROVEITAMENTO. | m² | 10 | 18.4 | 184 | 0.3542%
3 |  |  | MOVIMENTO DE TERRA |  |  |  | 1261.69 | 2.429%
3.1 | 96522 | SINAPI | ESCAVAÇÃO MANUAL PARA BLOCO DE COROAMENTO OU SAPATA, SEM PREVISÃO DE FÔRMA. AF_06/2017 | m³ | 6.93 | 110.31 | 764.45 | 1.472%
3.2 | 96527 | SINAPI | ESCAVAÇÃO MANUAL DE VALA PARA VIGA BALDRAME, COM PREVISÃO DE FÔRMA. AF_06/2017 | m³ | 3.47 | 93.24 | 323.54 | 0.6229%
3.3 | 93382 | SINAPI | REATERRO MANUAL DE VALAS COM COMPACTAÇÃO MECANIZADA. AF_04/2016 | m³ | 6.99 | 24.85 | 173.7 | 0.3344%
4 |  |  | INFRA ESTRUTURA |  |  |  | 8259.34 | 15.9%
4.1 | 94965 | SINAPI | CONCRETO FCK = 25MPA, TRAÇO 1:2,3:2,7 (CIMENTO/ AREIA MÉDIA/ BRITA 1) - PREPARO MECÂNICO COM BETONEIRA 400 L. AF_07/2016 | m³ | 3.41 | 503.07 | 1715.47 | 3.303%
4.2 | 96543 | SINAPI | ARMAÇÃO DE BLOCO, VIGA BALDRAME E SAPATA UTILIZANDO AÇO CA-60 DE 5 MM - MONTAGEM. AF_06/2017 | KG | 50.89 | 18.15 | 923.65 | 1.778%
4.3 | 96544 | SINAPI | ARMAÇÃO DE BLOCO, VIGA BALDRAME OU SAPATA UTILIZANDO AÇO CA-50 DE 6,3 MM - MONTAGEM. AF_06/2017 | KG | 36.87 | 17.29 | 637.48 | 1.227%
4.4 | 96545 | SINAPI | ARMAÇÃO DE BLOCO, VIGA BALDRAME OU SAPATA UTILIZANDO AÇO CA-50 DE 8 MM - MONTAGEM. AF_06/2017 | KG | 67.05 | 16.36 | 1096.94 | 2.112%
4.5 | 96536 | SINAPI | FABRICAÇÃO, MONTAGEM E DESMONTAGEM DE FÔRMA PARA VIGA BALDRAME, EM MADEIRA SERRADA, E=25 MM, 4 UTILIZAÇÕES. AF_06/2017 - (INCLUSIVE PILAR DE ARRANQUE) | m² | 41.4 | 46.21 | 1913.09 | 3.683%
4.6 | 92873 | SINAPI | LANÇAMENTO COM USO DE BALDES, ADENSAMENTO E ACABAMENTO DE CONCRETO EM ESTRUTURAS. AF_12/2015 | m³ | 3.41 | 158.73 | 541.27 | 1.042%
4.7 | 87501 | SINAPI | ALVENARIA DE VEDAÇÃO DE BLOCOS CERÂMICOS FURADOS NA HORIZONTAL DE 14X9X19CM (ESPESSURA 14CM, BLOCO DEITADO) DE PAREDES COM ÁREA LÍQUIDA MENOR QUE 6M² SEM VÃOS E ARGAMASSA DE ASSENTAMENTO COM PREPARO EM BETONEIRA. AF_06/2014 - (ALVENARIA DE EMBASAMENTO) | m² | 11.57 | 123.72 | 1431.44 | 2.756%
5 |  |  | SUPERESTRUTURA |  |  |  | 8779.55 | 16.9%
5.1 | 92778 | SINAPI | ARMAÇÃO DE PILAR OU VIGA DE UMA ESTRUTURA CONVENCIONAL DE CONCRETO ARMADO EM UMA EDIFICAÇÃO TÉRREA OU SOBRADO UTILIZANDO AÇO CA-50 DE 10,0 MM - MONTAGEM. AF_12/2015 | KG | 189.43 | 14.64 | 2773.26 | 5.339%
5.2 | 92775 | SINAPI | ARMAÇÃO DE PILAR OU VIGA DE UMA ESTRUTURA CONVENCIONAL DE CONCRETO ARMADO EM UMA EDIFICAÇÃO TÉRREA OU SOBRADO UTILIZANDO AÇO CA-60 DE 5,0 MM - MONTAGEM. AF_12/2015 | KG | 80.58 | 18.26 | 1471.39 | 2.833%
5.3 | 92413 | SINAPI | MONTAGEM E DESMONTAGEM DE FÔRMA DE PILARES RETANGULARES E ESTRUTURAS SIMILARES, PÉ-DIREITO SIMPLES, EM MADEIRA SERRADA, 4 UTILIZAÇÕES. AF_09/2020 | m² | 41.25 | 74.32 | 3065.7 | 5.902%
5.4 | 94965 | SINAPI | CONCRETO FCK = 25MPA, TRAÇO 1:2,3:2,7 (CIMENTO/ AREIA MÉDIA/ BRITA 1) - PREPARO MECÂNICO COM BETONEIRA 400 L. AF_07/2016 | m³ | 2.22 | 503.07 | 1116.82 | 2.15%
5.5 | 92873 | SINAPI | LANÇAMENTO COM USO DE BALDES, ADENSAMENTO E ACABAMENTO DE CONCRETO EM ESTRUTURAS. AF_12/2015 | m³ | 2.22 | 158.73 | 352.38 | 0.6784%
6 |  |  | FECHAMENTO |  |  |  | 5699.29 | 10.97%
6.1 | 87507 | SINAPI | ALVENARIA DE VEDAÇÃO DE BLOCOS CERÂMICOS FURADOS NA HORIZONTAL DE 9X14X19CM (ESPESSURA 9CM) DE PAREDES COM ÁREA LÍQUIDA MAIOR OU IGUAL A 6M² SEM VÃOS E ARGAMASSA DE ASSENTAMENTO COM PREPARO EM BETONEIRA. AF_06/2014 | m² | 84.71 | 67.28 | 5699.29 | 10.97%
7 |  |  | REVESTIMENTO |  |  |  | 5929.7 | 11.42%
7.1 | 87894 | SINAPI | CHAPISCO APLICADO EM ALVENARIA (SEM PRESENÇA DE VÃOS) E ESTRUTURAS DE CONCRETO DE FACHADA, COM COLHER DE PEDREIRO. ARGAMASSA TRAÇO 1:3 COM PREPARO EM BETONEIRA 400L. AF_06/2014 | m² | 169.42 | 5.41 | 916.56 | 1.765%
7.2 | 87529 | SINAPI | MASSA ÚNICA, PARA RECEBIMENTO DE PINTURA, EM ARGAMASSA TRAÇO 1:2:8, PREPARO MECÂNICO COM BETONEIRA 400L, APLICADA MANUALMENTE EM FACES INTERNAS DE PAREDES, ESPESSURA DE 20MM, COM EXECUÇÃO DE TALISCAS. AF_06/2014 | m² | 169.42 | 29.59 | 5013.14 | 9.652%
8 |  |  | ESQUADRIAS E FERRAGENS |  |  |  | 8067.26 | 15.53%
8.1 | 24.02.280 | CPOS | Porta/portão de correr em tela ondulada de aço galvanizado, sob medida - (para um portão de 2,30x260m e outro de 4,30x2,60m) | m² | 17.16 | 470.12 | 8067.26 | 15.53%
9 |  |  | PAVIMENTAÇÃO |  |  |  | 6040.76 | 11.63%
9.1 | 97639 | SINAPI | REMOÇÃO DE PLACAS E PILARETES DE CONCRETO, DE FORMA MANUAL, SEM REAPROVEITAMENTO. AF_12/2017 | m² | 44 | 14.22 | 625.68 | 1.205%
9.2 | 97084 | SINAPI | COMPACTAÇÃO MECÂNICA DE SOLO PARA EXECUÇÃO DE RADIER, COM COMPACTADOR DE SOLOS TIPO PLACA VIBRATÓRIA. AF_09/2017 | m² | 44 | 0.5 | 22 | 0.04236%
9.3 | 94998 | SINAPI | EXECUÇÃO DE PASSEIO (CALÇADA) OU PISO DE CONCRETO COM CONCRETO MOLDADO IN LOCO, FEITO EM OBRA, ACABAMENTO CONVENCIONAL, ESPESSURA 12 CM, ARMADO. AF_07/2016 | m² | 44 | 122.57 | 5393.08 | 10.38%
10 |  |  | OUTROS |  |  |  | 4228.94 | 8.142%
10.1 | 94231 | SINAPI | RUFO EM CHAPA DE AÇO GALVANIZADO NÚMERO 24, CORTE DE 25 CM, INCLUSO TRANSPORTE VERTICAL. AF_07/2019 | M | 32.58 | 54.14 | 1763.88 | 3.396%
10.2 | 88485 | SINAPI | APLICAÇÃO DE FUNDO SELADOR ACRÍLICO EM PAREDES, UMA DEMÃO. AF_06/2014 | m² | 169.42 | 1.85 | 313.43 | 0.6034%
10.3 | 88489 | SINAPI | APLICAÇÃO MANUAL DE PINTURA COM TINTA LÁTEX ACRÍLICA EM PAREDES, DUAS DEMÃOS. AF_06/2014 | m² | 169.42 | 12.7 | 2151.63 | 4.142%
[6 empty] | Total sem BDI | 51941.04
[6 empty] | Total do BDI | 11297.18
[6 empty] | Total Geral | 63238.22
_____________________________________
EDIPO FERREIRA DA SILVA
ENGENHEIRO CIVIL
CREA 6515D/RO

## CFF
Obra: | CONSTRUÇÃO DE MURO NA CAMARA MUNICIPAL DE PIMENTA BUENO
Bancos: | SINAPI - 03/2021 - Rondônia /// SBC - 05/2021 - Rondônia /// ORSE - 12/2020 - Rondônia
B.D.I. | 21.75%
Encargos Sociais: | Desonerado: embutido nos preços unitário dos insumos de mão de obra, de acordo com as bases.
Cronograma Físico e Financeiro
Item | Descrição | Total Por Etapa | 30 DIAS | 60 DIAS
1 | SERVIÇOS PRELIMINARES | 2516.62 | 2516.62 | 0
|  | 4.845% | 100%
2 | REMOÇÃO E DEMOLIÇÃO | 1157.89 | 1157.89 | 0
|  | 2.229% | 100%
3 | MOVIMENTO DE TERRA | 1261.69 | 1261.69 | 0
|  | 2.429% | 100%
4 | INFRA ESTRUTURA | 8259.34 | 8259.34 | 0
|  | 15.9% | 100%
5 | SUPERESTRUTURA | 8779.55 | 8779.55 | 0
|  | 16.9% | 100%
6 | FECHAMENTO | 5699.29 | 5699.29 | 0
|  | 10.97% | 100%
7 | REVESTIMENTO | 5929.7 | 0 | 5929.7
|  | 11.42% |  | 100%
8 | ESQUADRIAS E FERRAGENS | 8067.26 | 0 | 8067.26
|  | 15.53% |  | 100%
9 | PAVIMENTAÇÃO | 6040.76 | 0 | 6040.76
|  | 11.63% |  | 100%
10 | OUTROS | 4228.94 | 0 | 4228.94
|  | 8.142% |  | 100%
51941.04
CUSTO MENSAL SEM BDI |  |  | 27674.38 | 24266.66
CUSTO ACUMULADO SEM BDI |  |  | 27674.38 | 51941.04
PORCENTAGEM MENSAL |  |  | 53.28% | 46.72%
PORCENTAGEM ACUMULADA |  |  | 53.28% | 100%
CUSTO ACUMULADO COM BDI |  |  | 33693.5576 | 63238.2162
_____________________________________
EDIPO FERREIRA DA SILVA
ENGENHEIRO CIVIL
CREA 6515D/RO

## MC
Obra: | CONSTRUÇÃO DE MURO NA CAMARA MUNICIPAL DE PIMENTA BUENO
Bancos: | SINAPI - 03/2021 - Rondônia /// SBC - 05/2021 - Rondônia /// ORSE - 12/2020 - Rondônia
B.D.I. | 21.75%
Encargos Sociais: | Desonerado: embutido nos preços unitário dos insumos de mão de obra, de acordo com as bases.
Memória de Cálculo
Item | Descrição | Und | Quant. | Memória de Cálculo
1 | SERVIÇOS PRELIMINARES
1.1 | PLACA DE OBRA EM CHAPA DE ACO GALVANIZADO | m² | 2 | = 2,00*1,00
1.2 | EXECUÇÃO DE ALMOXARIFADO EM CANTEIRO DE OBRA EM CHAPA DE MADEIRA COMPENSADA, INCLUSO PRATELEIRAS. AF_02/2016 | m² | 3 | =1,50*2,00
2 | REMOÇÃO E DEMOLIÇÃO
2.1 | DEMOLIÇÃO DE ALVENARIA DE BLOCO FURADO, DE FORMA MANUAL, SEM REAPROVEITAMENTO. AF_12/2017 | m³ | 12,09 | = 38,58-5,00=33,58M 33,58*2,40=80,59M² 80,59*0,15=12,09M³
2.2 | DEMOLIÇÃO DE PILARES E VIGAS EM CONCRETO ARMADO, DE FORMA MECANIZADA COM MARTELETE, SEM REAPROVEITAMENTO. AF_12/2017 | m³ | 2,14 | = pilares > 0,09*0,25*3,50 *10 = 0,7875 baldrame > 38,58*0,25*0,14 = 1,3503 0,7875 + 1,3503 = 2,14m³
2.3 | REMOÇÃO MANUAL DE PORTÃO METÁLICO FIXADO EM CONCRETO, COM REAPROVEITAMENTO. | m² | 10,0 | = 3,00*2,00 = 6,00 2,00*2,00 = 4,00 6,00+4,00 = 10,00m²
3 | MOVIMENTO DE TERRA
3.1 | ESCAVAÇÃO MANUAL PARA BLOCO DE COROAMENTO OU SAPATA, SEM PREVISÃO DE FÔRMA. AF_06/2017 | m³ | 6,93 | = 0,70*0,55*1,50*12=
3.2 | ESCAVAÇÃO MANUAL DE VALA PARA VIGA BALDRAME, COM PREVISÃO DE FÔRMA. AF_06/2017 | m³ | 3,47 | = 38,58*0,30*0,30=
3.3 | REATERRO MANUAL DE VALAS COM COMPACTAÇÃO MECANIZADA. AF_04/2016 | m³ | 6,99 | = VOLUME DE CONCRETO USADO NA INFRAESTRUTURA CONFORME MEMÓRIA DE CÁLCULO DO ITEM 4.1 = 3,41m³ 6,93+3,47-3,41 =
4 | INFRA ESTRUTURA
4.1 | CONCRETO FCK = 25MPA, TRAÇO 1:2,3:2,7 (CIMENTO/ AREIA MÉDIA/ BRITA 1) - PREPARO MECÂNICO COM BETONEIRA 400 L. AF_07/2016 | m³ | 3,41 | = SAPATAS > 0,55*0,70*0,25*12=1,155 PILAR DE ARRANQUE > 0,14*0,30*1,25*12=0,63 VIGA BALDRAME > 38,58*0,14*0,30=1,62 1,155+0,63+1,62=
4.2 | ARMAÇÃO DE BLOCO, VIGA BALDRAME E SAPATA UTILIZANDO AÇO CA-60 DE 5 MM - MONTAGEM. AF_06/2017 | KG | 50,89 | = BALDRAME: 38,58/0,16=242 UND 242*0,83=200,86M 200,86*0,154=30,93KG 30,93KG+10% = 34,02KG PILAR DE ARRANQUE: (1,20*12)/0,12=120UND 120*0,83=99,60M 99,60*0,154=15,34KG 15,34+10%=16,87KG 34,02KG+16,87KG=
4.3 | ARMAÇÃO DE BLOCO, VIGA BALDRAME OU SAPATA UTILIZANDO AÇO CA-50 DE 6,3 MM - MONTAGEM. AF_06/2017 | KG | 36,87 | = 0,75*8+0,90*6=11,40M 11,40*12=136,80M 136,80*0,245=33,52KG 33,52KG+10%=
4.4 | ARMAÇÃO DE BLOCO, VIGA BALDRAME OU SAPATA UTILIZANDO AÇO CA-50 DE 8 MM - MONTAGEM. AF_06/2017 | KG | 67,05 | = 38,58*4=154,32M 154,32*0,395=60,96KG 60,96KG+10%=
4.5 | FABRICAÇÃO, MONTAGEM E DESMONTAGEM DE FÔRMA PARA VIGA BALDRAME, EM MADEIRA SERRADA, E=25 MM, 4 UTILIZAÇÕES. AF_06/2017 - (INCLUSIVE PILAR DE ARRANQUE) | m² | 41,4 | = 38,58*0,35*2=27,00M² 12*1,25*0,96=14,40M² 27+14,40=
4.6 | LANÇAMENTO COM USO DE BALDES, ADENSAMENTO E ACABAMENTO DE CONCRETO EM ESTRUTURAS. AF_12/2015 | m³ | 3,41 | = MESMO QUANTITATIVO DO ITEM 4.1
4.7 | ALVENARIA DE VEDAÇÃO DE BLOCOS CERÂMICOS FURADOS NA HORIZONTAL DE 14X9X19CM (ESPESSURA 14CM, BLOCO DEITADO) DE PAREDES COM ÁREA LÍQUIDA MENOR QUE 6M² SEM VÃOS E ARGAMASSA DE ASSENTAMENTO COM PREPARO EM BETONEIRA. AF_06/2014 - (ALVENARIA DE EMBASAMENTO) | m² | 11,57 | = 38,58*0,30=
5 | SUPERESTRUTURA
5.1 | ARMAÇÃO DE PILAR OU VIGA DE UMA ESTRUTURA CONVENCIONAL DE CONCRETO ARMADO EM UMA EDIFICAÇÃO TÉRREA OU SOBRADO UTILIZANDO AÇO CA-50 DE 10,0 MM - MONTAGEM. AF_12/2015 | KG | 189,43 | = PILARES: 2,60*4*12=124,80M 124,80*0,617=77,00 77,00+10%= 84,70KG RESPALDO: 38,58*4=154,32M 154,32*0,617=95,21KG 95,21+10%= 104,73KG 84,70KG+104,73KG=
5.2 | ARMAÇÃO DE PILAR OU VIGA DE UMA ESTRUTURA CONVENCIONAL DE CONCRETO ARMADO EM UMA EDIFICAÇÃO TÉRREA OU SOBRADO UTILIZANDO AÇO CA-60 DE 5,0 MM - MONTAGEM. AF_12/2015 | KG | 80,58 | = PILARES: 2,60/12=22UND 22*12=264UND 364*0,83=219,12M 219,12*0,154=33,74KG 33,74KG+10%=37,12KG RESPALDO: 32,58/8=407UND 407*0,63 = 256,57M 256,57*0,154=39,51KG 39,51KG+10%=43,46KG 37,12KG+43,46KG=
5.3 | MONTAGEM E DESMONTAGEM DE FÔRMA DE PILARES RETANGULARES E ESTRUTURAS SIMILARES, PÉ-DIREITO SIMPLES, EM MADEIRA SERRADA, 4 UTILIZAÇÕES. AF_09/2020 | m² | 41,25 | = 0,40*2,60*2*12=24,96M² 0,25*32,58*2 = 16,29M² 24,96M²+16,29M²=
5.4 | CONCRETO FCK = 25MPA, TRAÇO 1:2,3:2,7 (CIMENTO/ AREIA MÉDIA/ BRITA 1) - PREPARO MECÂNICO COM BETONEIRA 400 L. AF_07/2016 | m³ | 2,22 | = PILARES 0,30*0,14*2,60*12=1,31M³ RESPALDO 0,20*0,14*32,58=0,91M³ 1,31M³+0,91M³=2,22M³
5.5 | LANÇAMENTO COM USO DE BALDES, ADENSAMENTO E ACABAMENTO DE CONCRETO EM ESTRUTURAS. AF_12/2015 | m³ | 2,22 | = MESMO QUANTITATIVO DO ITEM 5.4
6 | FECHAMENTO
6.1 | ALVENARIA DE VEDAÇÃO DE BLOCOS CERÂMICOS FURADOS NA HORIZONTAL DE 9X14X19CM (ESPESSURA 9CM) DE PAREDES COM ÁREA LÍQUIDA MAIOR OU IGUAL A 6M² SEM VÃOS E ARGAMASSA DE ASSENTAMENTO COM PREPARO EM BETONEIRA. AF_06/2014 | m² | 84,71 | = 38,58-4,00-2,00=32,58 32,58*2,60=
7 | REVESTIMENTO
7.1 | CHAPISCO APLICADO EM ALVENARIA (SEM PRESENÇA DE VÃOS) E ESTRUTURAS DE CONCRETO DE FACHADA, COM COLHER DE PEDREIRO. ARGAMASSA TRAÇO 1:3 COM PREPARO EM BETONEIRA 400L. AF_06/2014 | m² | 169,42 | = 84,71*2=
7.2 | MASSA ÚNICA, PARA RECEBIMENTO DE PINTURA, EM ARGAMASSA TRAÇO 1:2:8, PREPARO MECÂNICO COM BETONEIRA 400L, APLICADA MANUALMENTE EM FACES INTERNAS DE PAREDES, ESPESSURA DE 20MM, COM EXECUÇÃO DE TALISCAS. AF_06/2014 | m² | 169,42 | = MESMO QUANTITATIVO DO ITEM 7.1
8 | ESQUADRIAS E FERRAGENS
8.1 | Porta/portão de correr em tela ondulada de aço galvanizado, sob medida - (para um portão de 2,30x260m e outro de 4,30x2,60m) | m² | 17.16 | PORTÃO DE ENTRADA DOS PEDESTRES - 2,30 x 260 m PORTÃO DE ENTRADA DA GARAGEM - 4,30 x 2,60 m
9 | PAVIMENTAÇÃO
9.1 | REMOÇÃO DE PLACAS E PILARETES DE CONCRETO, DE FORMA MANUAL, SEM REAPROVEITAMENTO. AF_12/2017 | m² | 44 | = CONFORME ÁREA DEMARCADA EM PROJETO
9.2 | COMPACTAÇÃO MECÂNICA DE SOLO PARA EXECUÇÃO DE RADIER, COM COMPACTADOR DE SOLOS TIPO PLACA VIBRATÓRIA. AF_09/2017 | m² | 44 | = CONFORME ÁREA DEMARCADA EM PROJETO
9.3 | EXECUÇÃO DE PASSEIO (CALÇADA) OU PISO DE CONCRETO COM CONCRETO MOLDADO IN LOCO, FEITO EM OBRA, ACABAMENTO CONVENCIONAL, ESPESSURA 12 CM, ARMADO. AF_07/2016 | m² | 44 | = CONFORME ÁREA DEMARCADA EM PROJETO
10 | OUTROS
10.1 | RUFO EM CHAPA DE AÇO GALVANIZADO NÚMERO 24, CORTE DE 25 CM, INCLUSO TRANSPORTE VERTICAL. AF_07/2019 | M | 32,58 | = 38,58-4,00-2,00=
10.2 | APLICAÇÃO DE FUNDO SELADOR ACRÍLICO EM PAREDES, UMA DEMÃO. AF_06/2014 | m² | 169,42 | = MESMO QUANTITATIVO DO ITEM 7.1
10.3 | APLICAÇÃO MANUAL DE PINTURA COM TINTA LÁTEX ACRÍLICA EM PAREDES, DUAS DEMÃOS. AF_06/2014 | m² | 169,42 | = MESMO QUANTITATIVO DO ITEM 7.1
_____________________________________
EDIPO FERREIRA DA SILVA
ENGENHEIRO CIVIL
CREA 6515D/RO

## CCU
| Obra: | CONSTRUÇÃO DE MURO NA CAMARA MUNICIPAL DE PIMENTA BUENO
| Bancos: | SINAPI - 03/2021 - Rondônia /// SBC - 05/2021 - Rondônia /// ORSE - 12/2020 - Rondônia
| B.D.I. | 21.75%
| Encargos Sociais: | Desonerado: embutido nos preços unitário dos insumos de mão de obra, de acordo com as bases.
Planilha Orçamentária Analítica
2.3 | Código | Banco | Descrição | Tipo |  | Und | Quant. | Valor Unit | Total
Composição | 120521/001 | Próprio | REMOÇÃO MANUAL DE PORTÃO METÁLICO FIXADO EM CONCRETO, COM REAPROVEITAMENTO. | ESQV - ESQUADRIAS/FERRAGENS/VIDROS |  | m² | 1 | 18.4 | 18.4
Composição Auxiliar | 88309 | SINAPI | PEDREIRO COM ENCARGOS COMPLEMENTARES | SEDI - SERVIÇOS DIVERSOS |  | H | 0.37 | 18.76 | 6.94
Composição Auxiliar | 88316 | SINAPI | SERVENTE COM ENCARGOS COMPLEMENTARES | SEDI - SERVIÇOS DIVERSOS |  | H | 0.72 | 15.92 | 11.46
|  |  |  | MO sem LS => | 12.89 | LS => | 0 | MO com LS => | 12.89
[6 empty] | Quant. => | 10 | Preço Total => | 184
_____________________________________
EDIPO FERREIRA DA SILVA
ENGENHEIRO CIVIL
CREA 6515D/RO

## BDI
COMPOSIÇÃO ANALÍTICA DO BDI - CONSTRUÇÃO DE EDIFÍCIOS
VALORES DE BDI POR TIPO DE OBRA %
TIPO DE OBRA | 1 Quartil | Médio | 3 Quartil
Construção de Edifícios | 20.34 | 22.12 | 25
DESCRIÇÃO | VALORES DE REFERÊNCIA - % |  |  | BDI ADOTADO %
| 1º QUARTIL | MÉDIO | 3º QUARTIL
Administração Central | 3 | 4 | 5.5 | 1.5
Seguro e Garantia (*) | 0.8 | 0.8 | 1 | 0.4
Risco | 0.97 | 1.27 | 1.27 | 0.45
Despesas Financeiras | 0.59 | 1.23 | 1.39 | 0.3
Lucro | 6.16 | 7.4 | 8.96 | 3
Tributos (soma dos itens abaixo) | 5.65 | 6.65 | 8.65 | 8.65
COFINS | 3 | 3 | 3 | 3
PIS | 0.65 | 0.65 | 0.65 | 0.65
ISSQN (**) | 2 | 3 | 5 | 5
TOTAL |  |  |  | 15.75
Fonte da composição, valores de referência e fórmula do BDI: Acórdão 2622/2013 - TCU - Plenário
Os valores de BDI acima foram calculados com emprego da fórmula abaixo:
Onde:
AC = taxa de rateio da Administração Central;
DF = taxa das despesas financeiras;
S = taxa de seguro; R = taxa de risco e G = garantia do empreendimento;
I = taxa de tributos;
L = taxa de lucro.
OBS:
(*) - PODE HAVER GARANTIA DESDE QUE PREVISTO NO EDITAL DA LICITAÇÃO E NO CONTRATO DE EXECUÇÃO.
(**) - PODEM SER ACEITOS OUTROS PERCENTUAIS DE ISS DESDE QUE DEVIDAMENTE EMBASADOS NA LEGISLAÇÃO MUNICIPAL.
Conforme esse Acórdão, o valor final do BDI também deverá obedecer à faixa de variação abaixo, considerando os custos dos serviços sem desoneração dos encargos sociais:
VALORES DE BDI POR TIPO DE OBRA
TIPO DE OBRA | 1 Quartil | Médio | 3 Quartil
Construção de Edifícios | 20.34% | 22.12% | 25%
Desta forma, após o enquadramento do BDI nos critérios abordados acima e sendo utilizado no orçamento os custos dos serviços com desoneração, deverá ser incluído no item taxa de tributos o percentual de 2% referente à contribuição previdenciária e recalculado o BDI.
Reiteramos que, por determinação do TCU, não é admitida a inclusão de IRPJ e CSLL no BDI, bem como Administração local, Instalação de Canteiro/acampamento, Mobilização/ desmobilização e demais itens que possam ser apropriados como custos diretos da obra, devendo ser apresentada a composição destes, com detalhamentos suficientes que justifiquem o valor obtido, não sendo admitido cálculo com estimativas percentuais genéricas.
Tributos (Confins, PIS e ISSQN) + 4,5% INSS | 10.15 | 11.15 | 13.15 | 13.15
TOTAL |  |  |  | 21.7464
_____________________________________
EDIPO FERREIRA DA SILVA
ENGENHEIRO CIVIL
CREA 6515D/RO